## Лист1
# | Quantity | Designator | Footprint | Value | Description
1 | 2 | C1, C6 | CC0805 | 4.7uF | Chip capacitor
2 | 2 | C2, C3 | CC0805 | 10pF | Chip capacitor
3 | 4 | C4, C5, C8, C9 | CC0805 | 100nF | Chip capacitor
4 | 1 | C7 | CC0805 | NC | Chip capacitor
5 | 1 | DA1 | SOT23-5 | TPS76333 | LDO
6 | 1 | ENCODER |  | ENCODER | Pad for wire
7 | 1 | GND |  | POWER- | Pad for wire
8 | 1 | J1 | AUB-13 | AUB-13 | Programming connector
9 | 1 | L+ | Ext_hole | LASER+ | Pad for wire
10 | 1 | L- | Ext_hole | LASER- | Pad for wire
11 | 1 | LED1 | LED_0603 | LED
12 | 1 | PWR+ | Ext_pad | POWER+ | Pad for wire
13 | 1 | R1 | RC0805 | 100 | Chip resistor
14 | 2 | R2, R5 | RC0805 | 10K | Chip resistor
15 | 1 | R3 | RC0805 | 330 | Chip resistor
16 | 1 | R4 | RC0805 | 4.7K | Chip resistor
17 | 1 | TEST1 | Ext_pad | Pad | Pad for wire
18 | 1 | TX | Ext_pad | TX | Pad for wire
19 | 1 | U1 | TSSOP65P640X120-20N | STM32F030F4P6 | MCU
20 | 1 | U2 | TSL1401CL | TSL1401CL | Light sensor
21 | 1 | X1 | SX-6 QUARTZ | Quartz | Quartz_SX-6 (SMD06035C4)